## SPEC
Name on TDC | I/O for FPGA | FMC connector pin | Name on SPEC | FPGA pin | Bank | I/O standard | Name on VHDL top
TDC_EMPTY_FLAG1 | I | g18 | LA16_P | W12 | 2 | LVCMOS25 | ef1_i
TDC_LOAD_FLAG1 | I | g19 | LA16_N | Y12 | 2 | LVCMOS25 | lf1_i
TDC_EMPTY_FLAG2 | I | g21 | LA20_P | R11 | 2 | LVCMOS25 | ef2_i
TDC_LOAD_FLAG2 | I | g22 | LA20_N | T11 | 2 | LVCMOS25 | lf2_i
TDC_INT | I | h20 | LA15_N | W11 | 2 | LVCMOS25 | int_flag_i
TDC_ERR | I | h19 | LA15_P | V11 | 2 | LVCMOS25 | err_flag_i
TDC_OEN | O | h25 | LA21_P | V13 | 2 | LVCMOS25 | oe_n_o
TDC_CSN | O | g25 | LA22_N | T14 | 2 | LVCMOS25 | cs_n_o
TDC_RDN | O | d21 | LA17_N | AB13 | 2 | LVCMOS25 | rd_n_o
TDC_WRN | O | d20 | LA17_P | Y13 | 2 | LVCMOS25 | wr_n_o
TDC_D(27) | I/O | c19 | LA14_N | AB4 | 2 | LVCMOS25 | data_bus_io(27)
TDC_D(26) | I/O | c18 | LA14_P | AA4 | 2 | LVCMOS25 | data_bus_io(26)
TDC_D(25) | I/O | d18 | LA13_N | AB9 | 2 | LVCMOS25 | data_bus_io(25)
TDC_D(24) | I/O | d17 | LA13_P | Y9 | 2 | LVCMOS25 | data_bus_io(24)
TDC_D(23) | I/O | h17 | LA11_N | Y10 | 2 | LVCMOS25 | data_bus_io(23)
TDC_D(22) | I/O | h16 | LA11_P | W10 | 2 | LVCMOS25 | data_bus_io(22)
TDC_D(21) | I/O | g16 | LA12_N | U10 | 2 | LVCMOS25 | data_bus_io(21)
TDC_D(20) | I/O | g15 | LA12_P | T10 | 2 | LVCMOS25 | data_bus_io(20)
TDC_D(19) | I/O | c15 | LA10_N | AB8 | 2 | LVCMOS25 | data_bus_io(19)
TDC_D(18) | I/O | c14 | LA10_P | AA8 | 2 | LVCMOS25 | data_bus_io(18)
TDC_D(17) | I/O | d15 | LA09_N | AB7 | 2 | LVCMOS25 | data_bus_io(17)
TDC_D(16) | I/O | d14 | LA09_P | Y7 | 2 | LVCMOS25 | data_bus_io(16)
TDC_D(15) | I/O | h14 | LA07_N | V9 | 2 | LVCMOS25 | data_bus_io(15)
TDC_D(14) | I/O | h13 | LA07_P | U9 | 2 | LVCMOS25 | data_bus_io(14)
TDC_D(13) | I/O | d12 | LA05_N | AB6 | 2 | LVCMOS25 | data_bus_io(13)
TDC_D(12) | I/O | d11 | LA05_P | AA6 | 2 | LVCMOS25 | data_bus_io(12)
TDC_D(11) | I/O | g13 | LA08_N | R8 | 2 | LVCMOS25 | data_bus_io(11)
TDC_D(10) | I/O | g12 | LA08_P | R9 | 2 | LVCMOS25 | data_bus_io(10)
TDC_D(9) | I/O | c11 | LA06_N | AB5 | 2 | LVCMOS25 | data_bus_io(9)
TDC_D(8) | I/O | c10 | LA06_P | Y5 | 2 | LVCMOS25 | data_bus_io(8)
TDC_D(7) | I/O | d9 | LA01_N | AB12 | 2 | LVCMOS25 | data_bus_io(7)
TDC_D(6) | I/O | h11 | LA04_N | U8 | 2 | LVCMOS25 | data_bus_io(6)
TDC_D(5) | I/O | d8 | LA01_P | AA12 | 2 | LVCMOS25 | data_bus_io(5)
TDC_D(4) | I/O | h10 | LA04_P | T8 | 2 | LVCMOS25 | data_bus_io(4)
TDC_D(3) | I/O | g10 | LA03_N | W8 | 2 | LVCMOS25 | data_bus_io(3)
TDC_D(2) | I/O | g9 | LA03_P | V7 | 2 | LVCMOS25 | data_bus_io(2)
TDC_D(1) | I/O | h8 | LA02_N | Y6 | 2 | LVCMOS25 | data_bus_io(1)
TDC_D(0) | I/O | h7 | LA02_P | W6 | 2 | LVCMOS25 | data_bus_io(0)
TDC_ADR(3) | O | h23 | LA19_N | AB15 | 2 | LVCMOS25 | address_o(3)
TDC_ADR(2) | O | h22 | LA19_P | Y15 | 2 | LVCMOS25 | address_o(2)
TDC_ADR(1) | O | c23 | LA18_N | U12 | 2 | LVCMOS25 | address_o(1)
TDC_ADR(0) | O | c22 | LA18_P | T12 | 2 | LVCMOS25 | address_o(0)
TDC_START_DIS | O | g27 | LA25_P | T15 | 2 | LVCMOS25 | start_dis_o
TDC_STOP_DIS | O | g28 | LA25_N | U15 | 2 | LVCMOS25 | stop_dis_o
TDC_START_FPGA | O | g30 | LA29_P | W17 | 2 | LVCMOS25 | start_from_fpga
LED_TRIG_1 | O | h28 | LA24_P | W14 | 2 | LVCMOS25 | tdc_led_trig_1_o
LED_TRIG_2 | O | h29 | LA24_N | Y14 | 2 | LVCMOS25 | tdc_led_trig_2_o
LED_TRIG_3 | O | h31 | LA28_P | Y16 | 2 | LVCMOS25 | tdc_led_trig_3_o
LED_TRIG_4 | O | h32 | LA28_N | W15 | 2 | LVCMOS25 | tdc_led_trig_4_o
LED_TRIG_5 | O | h34 | LA30_P | V17 | 2 | LVCMOS25 | tdc_led_trig_5_o
GEN_PURP_LED | O | h26 | LA21_N | W13 | 2 | LVCMOS25 | tdc_led_status_o
TERM_EN_1 | O | h35 | LA30_N | W18 | 2 | LVCMOS25 | term_en_1_o
TERM_EN_2 | O | h37 | LA32_P | B20 | 0 | LVCMOS25 | term_en_2_o
TERM_EN_3 | O | h38 | LA32_N | A20 | 0 | LVCMOS25 | term_en_3_o
TERM_EN_4 | O | d33 | TMS_TO_FMC | H10 | 0 | LVCMOS25 | term_en_4_o
TERM_EN_5 | O | d34 | TRST_TO_FMC | E6 | 0 | LVCMOS25 | term_en_5_o
MUTE_INPUTS | O | g36 | LA33_P | C19 | 0 | LVCMOS25 | mute_inputs
TDC_IN_FPGA_1 | I | c2 | DP0_C2M_P | B6 | MGT |  | stop_in_1
TDC_IN_FPGA_2 | I | c3 | DP0_C2M_N | A6 | MGT |  | stop_in_2
TDC_IN_FPGA_3 | I | c6 | DP0_M2C_P | D7 | MGT |  | stop_in_3
TDC_IN_FPGA_4 | I | c7 | DP0_M2C_N | C7 | MGT |  | stop_in_4
TDC_IN_FPGA_5 | I | d1 | PG_C2M | AA14 | 0 |  | stop_in_5
PLL_LD | I | g34 | LA31_N | C18 | 0 | LVCMOS25 | pll_ld_i
PLL_STATUS | I | g31 | LA29_N | Y18 | 2 | LVCMOS25 | pll_status_i
PLL_REFMON | I | g33 | LA31_P | D17 | 0 | LVCMOS25 | pll_refmon_i
FPGA_TDC_REF_CLK | I | h4 | CLK0_M2C_P | E16 | 0 | LVCMOS25 | acam_refclk_i
PLL_CS | O | d26 | LA26_P | Y17 | 2 | LVCMOS25 | pll_cs_o
PLL_SCLK | O | d27 | LA26_N | AB17 | 2 | LVCMOS25 | pll_sclk_o
PLL_SDI | O | c26 | LA27_P | AA18 | 2 | LVCMOS25 | pll_sdi_o
PLL_SDO | I | c27 | LA27_N | AB18 | 2 | LVCMOS25 | pll_sdo_i
PLL_DAC_SYNC_N | O | d24 | LA23_N | AB16 | 2 | LVCMOS25 | pll_dac_sync_o
CLK_125_P | I | g2 | CLK1_M2C_P | L20 | 1 | LVDS18 | tdc_clk_p_i
CLK_125_N | I | g3 | CLK1_M2C_N | L22 | 1 | LVDS18 | tdc_clk_n_i
| I |  | CLK20_VCXO | H12 | 0 | LVCMOS25 | spec_clk_i
| O |  | LED_BOT | E5 | 0 | LVCMOS25 | spec_led_green_o
| O |  | LED_TOP | D5 | 0 | LVCMOS25 | spec_led_red_o
| I |  | AUX_PINS(0) | C22 | 1 | LVCMOS18 | spec_aux0_i
| I |  | AUX_PINS(1) | D21 | 1 | LVCMOS18 | spec_aux1_i
| O |  | AUX_PINS(2) | G19 | 1 | LVCMOS18 | spec_aux2_o
| O |  | AUX_PINS(3) | F20 | 1 | LVCMOS18 | spec_aux3_o
| O |  | AUX_PINS(4) | F18 | 1 | LVCMOS18 | spec_aux4_o
| O |  | AUX_PINS(5) | C20 | 1 | LVCMOS18 | spec_aux5_o
| I |  | VC_RDY0 | B21 | 1 | SSTL18_I | vc_rdy_i(0)
| I |  | VC_RDY1 | B22 | 1 | SSTL18_I | vc_rdy_i(1)
| O |  | P2L_RDY | J16 | 1 | SSTL18_I | p2l_rdy_o
| O |  | RX_ERROR | J17 | 1 | SSTL18_I | rx_error_o
| O |  | P_WR_RDY0 | L15 | 1 | SSTL18_I | p_wr_rdy_o(0)
| O |  | P_WR_RDY1 | K16 | 1 | SSTL18_I | p_wr_rdy_o(1)
| I |  | P2L_DATA15 | H19 | 1 | SSTL18_I | p2l_data_i(15)
| I |  | P2L_DATA14 | F21 | 1 | SSTL18_I | p2l_data_i(14)
| I |  | P2L_DATA13 | F22 | 1 | SSTL18_I | p2l_data_i(13)
| I |  | P2L_DATA12 | E20 | 1 | SSTL18_I | p2l_data_i(12)
| I |  | P2L_DATA11 | E22 | 1 | SSTL18_I | p2l_data_i(11)
| I |  | P2L_DATA10 | J19 | 1 | SSTL18_I | p2l_data_i(10)
| I |  | P2L_DATA9 | H20 | 1 | SSTL18_I | p2l_data_i(9)
| I |  | P2L_DATA8 | K19 | 1 | SSTL18_I | p2l_data_i(8)
| I |  | P2L_DATA7 | K18 | 1 | SSTL18_I | p2l_data_i(7)
| I |  | P2L_DATA6 | G20 | 1 | SSTL18_I | p2l_data_i(6)
| I |  | P2L_DATA5 | G22 | 1 | SSTL18_I | p2l_data_i(5)
| I |  | P2L_DATA4 | K17 | 1 | SSTL18_I | p2l_data_i(4)
| I |  | P2L_DATA3 | L17 | 1 | SSTL18_I | p2l_data_i(3)
| I |  | P2L_DATA2 | H21 | 1 | SSTL18_I | p2l_data_i(2)
| I |  | P2L_DATA1 | H22 | 1 | SSTL18_I | p2l_data_i(1)
| I |  | P2L_DATA0 | K20 | 1 | SSTL18_I | p2l_data_i(0)
| I |  | P2L_VALID | L19 | 1 | SSTL18_I | p2l_valid_i
| I |  | P2L_FRAME | J22 | 1 | SSTL18_I | p2l_dframe_i
| I |  | P2L_CLK_P | M20 | 1 | DIFF_SSTL18_II | p2l_clk_p_i
| I |  | P2L_CLK_N | M19 | 1 | DIFF_SSTL18_II | p2l_clk_n_i
| O |  | L2P_CLK_P | K21 | 1 | DIFF_SSTL18_II | l2p_clk_p_o
| O |  | L2P_CLK_N | K22 | 1 | DIFF_SSTL18_II | l2p_clk_n_o
| I |  | P_WR_REQ1 | M21 | 1 | SSTL18_I | p_wr_req_i(1)
| I |  | P_WR_REQ0 | M22 | 1 | SSTL18_I | p_wr_req_i(0)
| I |  | GN4124_FPGA_RST | N20 | 1 | LVCMOS18 | rst_n_a_i
| O |  | L2P_DATA1 | P21 | 1 | SSTL18_I | l2p_data_o(1)
| O |  | L2P_DATA8 | P22 | 1 | SSTL18_I | l2p_data_o(8)
| I |  | L_WR_RDY0 | R20 | 1 | SSTL18_I | l_wr_rdy_i(0)
| O |  | L2P_DATA9 | R22 | 1 | SSTL18_I | l2p_data_o(9)
| O |  | L2P_DATA10 | T21 | 1 | SSTL18_I | l2p_data_o(10)
| I |  | L_WR_RDY1 | T22 | 1 | SSTL18_I | l_wr_rdy_i(1)
| O |  | L2P_EDB | U20 | 1 | SSTL18_I | l2p_edb_o
| O |  | L2P_DFRAME | U22 | 1 | SSTL18_I | l2p_dframe_o
| O |  | L2P_DATA4 | V21 | 1 | SSTL18_I | l2p_data_o(4)
| O |  | L2P_DATA12 | V22 | 1 | SSTL18_I | l2p_data_o(12)
| O |  | L2P_DATA14 | W20 | 1 | SSTL18_I | l2p_data_o(14)
| O |  | L2P_DATA6 | W22 | 1 | SSTL18_I | l2p_data_o(6)
| O |  | L2P_DATA15 | Y21 | 1 | SSTL18_I | l2p_data_o(15)
| O |  | L2P_DATA7 | Y22 | 1 | SSTL18_I | l2p_data_o(7)
| I |  | P_RD_D_RDY1 | P19 | 1 | SSTL18_I | p_rd_d_rdy_i(1)
| I |  | L2P_RDY | U19 | 1 | SSTL18_I | l2p_rdy_i
| O |  | L2P_DATA3 | T20 | 1 | SSTL18_I | l2p_data_o(3)
| I |  | P_RD_D_RDY0 | N16 | 1 | SSTL18_I | p_rd_d_rdy_i(0)
| O |  | L2P_DATA0 | P16 | 1 | SSTL18_I | l2p_data_o(0)
| I |  | TX_ERROR | M17 | 1 | SSTL18_I | tx_error_i
| O |  | L2P_DATA2 | P18 | 1 | SSTL18_I | l2p_data_o(2)
| O |  | L2P_DATA11 | T19 | 1 | SSTL18_I | l2p_data_o(11)
| O |  | L2P_VALID | T18 | 1 | SSTL18_I | l2p_valid_o
| O |  | L2P_DATA5 | V19 | 1 | SSTL18_I | l2p_data_o(5)
| O |  | L2P_DATA13 | V20 | 1 | SSTL18_I | l2p_data_o(13)
| O |  | GPIO_IRQ0 | U16 | 2 | LVCMOS25 | irq_p_o
| O |  | GPIO_IRQ1 | AB19 | 2 | LVCMOS25 | spare_o
p2l_pll_locked
debug_o
SCL | O | c30 | FMC_SCL | F7 | 0
SDA | I/O | c31 | FMC_SDA | F8 | 0

## xilinx
Pin | Bank | BUFIO2 | Pin Description
C3 | 0 | TL | IO_L1P_HSWAPEN_0
D3 | 0 | TL | IO_L1N_VREF_0
D4 | 0 | TL | IO_L2P_0
D5 | 0 | TL | IO_L2N_0
B2 | 0 | TL | IO_L3P_0
A2 | 0 | TL | IO_L3N_0
E5 | 0 | TL | IO_L4P_0
E6 | 0 | TL | IO_L4N_0
B3 | 0 | TL | IO_L5P_0
A3 | 0 | TL | IO_L5N_0
C4 | 0 | TL | IO_L6P_0
A4 | 0 | TL | IO_L6N_0
F7 | 0 | TL | IO_L7P_0
F8 | 0 | TL | IO_L7N_0
C5 | 0 | TL | IO_L8P_0
A5 | 0 | TL | IO_L8N_VREF_0
G8 | 0 | TL | IO_L32P_0
F9 | 0 | TL | IO_L32N_0
H10 | 0 | TL | IO_L33P_0
H11 | 0 | TL | IO_L33N_0
G9 | 0 | TL | IO_L34P_GCLK19_0
F10 | 0 | TL | IO_L34N_GCLK18_0
H12 | 0 | TL | IO_L35P_GCLK17_0
G11 | 0 | TL | IO_L35N_GCLK16_0
F14 | 0 | TR | IO_L36P_GCLK15_0
F15 | 0 | TR | IO_L36N_GCLK14_0
E16 | 0 | TR | IO_L37P_GCLK13_0
F16 | 0 | TR | IO_L37N_GCLK12_0
H13 | 0 | TR | IO_L38P_0
G13 | 0 | TR | IO_L38N_VREF_0
H14 | 0 | TR | IO_L49P_0
G15 | 0 | TR | IO_L49N_0
C17 | 0 | TR | IO_L50P_0
A17 | 0 | TR | IO_L50N_0
G16 | 0 | TR | IO_L51P_0
F17 | 0 | TR | IO_L51N_0
D18 | 0 | TR | IO_L62P_0
D19 | 0 | TR | IO_L62N_VREF_0
B18 | 0 | TR | IO_L63P_SCP7_0
A18 | 0 | TR | IO_L63N_SCP6_0
C19 | 0 | TR | IO_L64P_SCP5_0
A19 | 0 | TR | IO_L64N_SCP4_0
B20 | 0 | TR | IO_L65P_SCP3_0
A20 | 0 | TR | IO_L65N_SCP2_0
D17 | 0 | TR | IO_L66P_SCP1_0
C18 | 0 | TR | IO_L66N_SCP0_0
A21 | NA | NA | TCK
E18 | NA | NA | TDI
D20 | NA | NA | TMS
G17 | NA | NA | TDO
F18 | 1 | RT | IO_L1P_A25_1
F19 | 1 | RT | IO_L1N_A24_VREF_1
H16 | 1 | RT | IO_L9P_1
H17 | 1 | RT | IO_L9N_1
B21 | 1 | RT | IO_L10P_1
B22 | 1 | RT | IO_L10N_1
J16 | 1 | RT | IO_L19P_1
J17 | 1 | RT | IO_L19N_1
C20 | 1 | RT | IO_L20P_1
C22 | 1 | RT | IO_L20N_1
L15 | 1 | RT | IO_L21P_1
K16 | 1 | RT | IO_L21N_1
D21 | 1 | RT | IO_L28P_1
D22 | 1 | RT | IO_L28N_VREF_1
G19 | 1 | RT | IO_L29P_A23_M1A13_1
F20 | 1 | RT | IO_L29N_A22_M1A14_1
H18 | 1 | RT | IO_L30P_A21_M1RESET_1
H19 | 1 | RT | IO_L30N_A20_M1A11_1
F21 | 1 | RT | IO_L31P_A19_M1CKE_1
F22 | 1 | RT | IO_L31N_A18_M1A12_1
E20 | 1 | RT | IO_L32P_A17_M1A8_1
E22 | 1 | RT | IO_L32N_A16_M1A9_1
J19 | 1 | RT | IO_L33P_A15_M1A10_1
H20 | 1 | RT | IO_L33N_A14_M1A4_1
K19 | 1 | RT | IO_L34P_A13_M1WE_1
K18 | 1 | RT | IO_L34N_A12_M1BA2_1
G20 | 1 | RT | IO_L35P_A11_M1A7_1
G22 | 1 | RT | IO_L35N_A10_M1A2_1
K17 | 1 | RT | IO_L36P_A9_M1BA0_1
L17 | 1 | RT | IO_L36N_A8_M1BA1_1
H21 | 1 | RT | IO_L37P_A7_M1A0_1
H22 | 1 | RT | IO_L37N_A6_M1A1_1
K20 | 1 | RT | IO_L38P_A5_M1CLK_1
L19 | 1 | RT | IO_L38N_A4_M1CLKN_1
J20 | 1 | RT | IO_L39P_M1A3_1
J22 | 1 | RT | IO_L39N_M1ODT_1
M20 | 1 | RT | IO_L40P_GCLK11_M1A5_1
M19 | 1 | RT | IO_L40N_GCLK10_M1A6_1
K21 | 1 | RT | IO_L41P_GCLK9_IRDY1_M1RASN_1
K22 | 1 | RT | IO_L41N_GCLK8_M1CASN_1
P20 | 1 | RB | IO_L42P_GCLK7_M1UDM_1
N19 | 1 | RB | IO_L42N_GCLK6_TRDY1_M1LDM_1
L20 | 1 | RB | IO_L43P_GCLK5_M1DQ4_1
L22 | 1 | RB | IO_L43N_GCLK4_M1DQ5_1
M21 | 1 | RB | IO_L44P_A3_M1DQ6_1
M22 | 1 | RB | IO_L44N_A2_M1DQ7_1
N20 | 1 | RB | IO_L45P_A1_M1LDQS_1
N22 | 1 | RB | IO_L45N_A0_M1LDQSN_1
P21 | 1 | RB | IO_L46P_FCS_B_M1DQ2_1
P22 | 1 | RB | IO_L46N_FOE_B_M1DQ3_1
R20 | 1 | RB | IO_L47P_FWE_B_M1DQ0_1
R22 | 1 | RB | IO_L47N_LDC_M1DQ1_1
T21 | 1 | RB | IO_L48P_HDC_M1DQ8_1
T22 | 1 | RB | IO_L48N_M1DQ9_1
U20 | 1 | RB | IO_L49P_M1DQ10_1
U22 | 1 | RB | IO_L49N_M1DQ11_1
V21 | 1 | RB | IO_L50P_M1UDQS_1
V22 | 1 | RB | IO_L50N_M1UDQSN_1
W20 | 1 | RB | IO_L51P_M1DQ12_1
W22 | 1 | RB | IO_L51N_M1DQ13_1
Y21 | 1 | RB | IO_L52P_M1DQ14_1
Y22 | 1 | RB | IO_L52N_M1DQ15_1
P19 | 1 | RB | IO_L53P_1
R19 | 1 | RB | IO_L53N_VREF_1
M16 | 1 | RB | IO_L58P_1
N15 | 1 | RB | IO_L58N_1
U19 | 1 | RB | IO_L59P_1
T20 | 1 | RB | IO_L59N_1
N16 | 1 | RB | IO_L60P_1
P16 | 1 | RB | IO_L60N_1
M17 | 1 | RB | IO_L61P_1
M18 | 1 | RB | IO_L61N_1
R15 | 1 | RB | IO_L70P_1
R16 | 1 | RB | IO_L70N_1
P17 | 1 | RB | IO_L71P_1
P18 | 1 | RB | IO_L71N_1
R17 | 1 | RB | IO_L72P_1
T17 | 1 | RB | IO_L72N_1
T19 | 1 | RB | IO_L73P_1
T18 | 1 | RB | IO_L73N_1
V19 | 1 | RB | IO_L74P_AWAKE_1
V20 | 1 | RB | IO_L74N_DOUT_BUSY_1
AA22 | NA | NA | SUSPEND
V18 | 2 | NA | CMPCS_B_2
AB21 | 2 | NA | DONE_2
Y20 | 2 | BR | IO_L1P_CCLK_2
AA21 | 2 | BR | IO_L1N_M0_CMPMISO_2
V17 | 2 | BR | IO_L2P_CMPCLK_2
W18 | 2 | BR | IO_L2N_CMPMOSI_2
AA20 | 2 | BR | IO_L3P_D0_DIN_MISO_MISO1_2
AB20 | 2 | BR | IO_L3N_MOSI_CSI_B_MISO0_2
U16 | 2 | BR | IO_L4P_2
V15 | 2 | BR | IO_L4N_VREF_2
W17 | 2 | BR | IO_L5P_2
Y18 | 2 | BR | IO_L5N_2
AA14 | 2 | BR | IO_L6P_2
AB14 | 2 | BR | IO_L6N_2
R13 | 2 | BR | IO_L12P_D1_MISO2_2
T14 | 2 | BR | IO_L12N_D2_MISO3_2
Y19 | 2 | BR | IO_L13P_M1_2
AB19 | 2 | BR | IO_L13N_D10_2
AA18 | 2 | BR | IO_L14P_D11_2
AB18 | 2 | BR | IO_L14N_D12_2
Y17 | 2 | BR | IO_L15P_2
AB17 | 2 | BR | IO_L15N_2
U14 | 2 | BR | IO_L16P_2
U13 | 2 | BR | IO_L16N_VREF_2
Y16 | 2 | BR | IO_L17P_2
W15 | 2 | BR | IO_L17N_2
V13 | 2 | BR | IO_L18P_2
W13 | 2 | BR | IO_L18N_2
AA16 | 2 | BR | IO_L19P_2
AB16 | 2 | BR | IO_L19N_2
W14 | 2 | BR | IO_L20P_2
Y14 | 2 | BR | IO_L20N_2
Y15 | 2 | BR | IO_L21P_2
AB15 | 2 | BR | IO_L21N_2
R11 | 2 | BR | IO_L22P_2
T11 | 2 | BR | IO_L22N_2
T15 | 2 | BR | IO_L23P_2
U15 | 2 | BR | IO_L23N_2
T12 | 2 | BR | IO_L29P_GCLK3_2
U12 | 2 | BR | IO_L29N_GCLK2_2
Y13 | 2 | BR | IO_L30P_GCLK1_D13_2
AB13 | 2 | BR | IO_L30N_GCLK0_USERCCLK_2
AA12 | 2 | BL | IO_L31P_GCLK31_D14_2
AB12 | 2 | BL | IO_L31N_GCLK30_D15_2
Y11 | 2 | BL | IO_L32P_GCLK29_2
AB11 | 2 | BL | IO_L32N_GCLK28_2
W12 | 2 | BL | IO_L40P_2
Y12 | 2 | BL | IO_L40N_2
AA10 | 2 | BL | IO_L41P_2
AB10 | 2 | BL | IO_L41N_VREF_2
V11 | 2 | BL | IO_L42P_2
W11 | 2 | BL | IO_L42N_2
Y9 | 2 | BL | IO_L43P_2
AB9 | 2 | BL | IO_L43N_2
W10 | 2 | BL | IO_L44P_2
Y10 | 2 | BL | IO_L44N_2
AA8 | 2 | BL | IO_L45P_2
AB8 | 2 | BL | IO_L45N_2
T10 | 2 | BL | IO_L46P_2
U10 | 2 | BL | IO_L46N_2
Y7 | 2 | BL | IO_L47P_2
AB7 | 2 | BL | IO_L47N_2
W9 | 2 | BL | IO_L48P_D7_2
Y8 | 2 | BL | IO_L48N_RDWR_B_VREF_2
AA6 | 2 | BL | IO_L49P_D3_2
AB6 | 2 | BL | IO_L49N_D4_2
U9 | 2 | BL | IO_L50P_2
V9 | 2 | BL | IO_L50N_2
T8 | 2 | BL | IO_L57P_2
U8 | 2 | BL | IO_L57N_2
V7 | 2 | BL | IO_L58P_2
W8 | 2 | BL | IO_L58N_2
R9 | 2 | BL | IO_L59P_2
R8 | 2 | BL | IO_L59N_2
W6 | 2 | BL | IO_L60P_2
Y6 | 2 | BL | IO_L60N_2
Y5 | 2 | BL | IO_L62P_D5_2
AB5 | 2 | BL | IO_L62N_D6_2
AA4 | 2 | BL | IO_L63P_2
AB4 | 2 | BL | IO_L63N_2
T7 | 2 | BL | IO_L64P_D8_2
U6 | 2 | BL | IO_L64N_D9_2
Y4 | 2 | BL | IO_L65P_INIT_B_2
AA3 | 2 | BL | IO_L65N_CSO_B_2
AB2 | 2 | NA | PROGRAM_B_2
R7 | 3 | LB | IO_L1P_3
P8 | 3 | LB | IO_L1N_VREF_3
W4 | 3 | LB | IO_L2P_3
Y3 | 3 | LB | IO_L2N_3
T6 | 3 | LB | IO_L7P_3
T5 | 3 | LB | IO_L7N_3
V5 | 3 | LB | IO_L8P_3
V3 | 3 | LB | IO_L8N_3
P5 | 3 | LB | IO_L9P_3
P4 | 3 | LB | IO_L9N_3
AA2 | 3 | LB | IO_L10P_3
AA1 | 3 | LB | IO_L10N_3
N6 | 3 | LB | IO_L23P_3
N7 | 3 | LB | IO_L23N_3
U4 | 3 | LB | IO_L24P_3
T4 | 3 | LB | IO_L24N_3
P6 | 3 | LB | IO_L25P_3
P7 | 3 | LB | IO_L25N_3
T3 | 3 | LB | IO_L26P_3
R4 | 3 | LB | IO_L26N_3
M7 | 3 | LB | IO_L31P_3
M8 | 3 | LB | IO_L31N_VREF_3
Y2 | 3 | LB | IO_L32P_M3DQ14_3
Y1 | 3 | LB | IO_L32N_M3DQ15_3
W3 | 3 | LB | IO_L33P_M3DQ12_3
W1 | 3 | LB | IO_L33N_M3DQ13_3
V2 | 3 | LB | IO_L34P_M3UDQS_3
V1 | 3 | LB | IO_L34N_M3UDQSN_3
U3 | 3 | LB | IO_L35P_M3DQ10_3
U1 | 3 | LB | IO_L35N_M3DQ11_3
T2 | 3 | LB | IO_L36P_M3DQ8_3
T1 | 3 | LB | IO_L36N_M3DQ9_3
R3 | 3 | LB | IO_L37P_M3DQ0_3
R1 | 3 | LB | IO_L37N_M3DQ1_3
P2 | 3 | LB | IO_L38P_M3DQ2_3
P1 | 3 | LB | IO_L38N_M3DQ3_3
N3 | 3 | LB | IO_L39P_M3LDQS_3
N1 | 3 | LB | IO_L39N_M3LDQSN_3
M2 | 3 | LB | IO_L40P_M3DQ6_3
M1 | 3 | LB | IO_L40N_M3DQ7_3
L3 | 3 | LB | IO_L41P_GCLK27_M3DQ4_3
L1 | 3 | LB | IO_L41N_GCLK26_M3DQ5_3
P3 | 3 | LB | IO_L42P_GCLK25_TRDY2_M3UDM_3
N4 | 3 | LB | IO_L42N_GCLK24_M3LDM_3
M5 | 3 | LT | IO_L43P_GCLK23_M3RASN_3
M4 | 3 | LT | IO_L43N_GCLK22_IRDY2_M3CASN_3
M3 | 3 | LT | IO_L44P_GCLK21_M3A5_3
L4 | 3 | LT | IO_L44N_GCLK20_M3A6_3
M6 | 3 | LT | IO_L45P_M3A3_3
L6 | 3 | LT | IO_L45N_M3ODT_3
K4 | 3 | LT | IO_L46P_M3CLK_3
K3 | 3 | LT | IO_L46N_M3CLKN_3
K2 | 3 | LT | IO_L47P_M3A0_3
K1 | 3 | LT | IO_L47N_M3A1_3
J3 | 3 | LT | IO_L48P_M3BA0_3
J1 | 3 | LT | IO_L48N_M3BA1_3
K6 | 3 | LT | IO_L49P_M3A7_3
K5 | 3 | LT | IO_L49N_M3A2_3
H2 | 3 | LT | IO_L50P_M3WE_3
H1 | 3 | LT | IO_L50N_M3BA2_3
J4 | 3 | LT | IO_L51P_M3A10_3
H3 | 3 | LT | IO_L51N_M3A4_3
G3 | 3 | LT | IO_L52P_M3A8_3
G1 | 3 | LT | IO_L52N_M3A9_3
F2 | 3 | LT | IO_L53P_M3CKE_3
F1 | 3 | LT | IO_L53N_M3A12_3
E3 | 3 | LT | IO_L54P_M3RESET_3
E1 | 3 | LT | IO_L54N_M3A11_3
J6 | 3 | LT | IO_L55P_M3A13_3
H5 | 3 | LT | IO_L55N_M3A14_3
K7 | 3 | LT | IO_L57P_3
K8 | 3 | LT | IO_L57N_VREF_3
H4 | 3 | LT | IO_L58P_3
G4 | 3 | LT | IO_L58N_3
D2 | 3 | LT | IO_L59P_3
D1 | 3 | LT | IO_L59N_3
F3 | 3 | LT | IO_L60P_3
E4 | 3 | LT | IO_L60N_3
H6 | 3 | LT | IO_L80P_3
G7 | 3 | LT | IO_L80N_3
J7 | 3 | LT | IO_L81P_3
H8 | 3 | LT | IO_L81N_3
F5 | 3 | LT | IO_L82P_3
G6 | 3 | LT | IO_L82N_3
C1 | 3 | LT | IO_L83P_3
B1 | 3 | LT | IO_L83N_VREF_3
A6 | 101 | NA | MGTTXN0_101
B6 | 101 | NA | MGTTXP0_101
B9 | 101 | NA | MGTAVCCPLL0_101
B10 | 101 | NA | MGTREFCLK0N_101
A10 | 101 | NA | MGTREFCLK0P_101
C7 | 101 | NA | MGTRXN0_101
D7 | 101 | NA | MGTRXP0_101
E9 | 101 | NA | MGTRREF_101
C9 | 101 | NA | MGTRXN1_101
E8 | 101 | NA | MGTAVTTRCAL_101
D9 | 101 | NA | MGTRXP1_101
D12 | 101 | NA | MGTAVCCPLL1_101
D11 | 101 | NA | MGTREFCLK1N_101
C11 | 101 | NA | MGTREFCLK1P_101
A8 | 101 | NA | MGTTXN1_101
B8 | 101 | NA | MGTTXP1_101
A14 | 123 | NA | MGTTXN0_123
B14 | 123 | NA | MGTTXP0_123
B13 | 123 | NA | MGTAVCCPLL0_123
B12 | 123 | NA | MGTREFCLK0N_123
A12 | 123 | NA | MGTREFCLK0P_123
C13 | 123 | NA | MGTRXN0_123
D13 | 123 | NA | MGTRXP0_123
C15 | 123 | NA | MGTRXN1_123
D15 | 123 | NA | MGTRXP1_123
E13 | 123 | NA | MGTAVCCPLL1_123
F12 | 123 | NA | MGTREFCLK1N_123
E12 | 123 | NA | MGTREFCLK1P_123
A16 | 123 | NA | MGTTXN1_123
B16 | 123 | NA | MGTTXP1_123
A1 | NA | NA | GND
A11 | NA | NA | GND
A13 | NA | NA | GND
A22 | NA | NA | GND
A9 | NA | NA | GND
AA13 | NA | NA | GND
AA17 | NA | NA | GND
AA5 | NA | NA | GND
AA9 | NA | NA | GND
AB1 | NA | NA | GND
AB22 | NA | NA | GND
B11 | NA | NA | GND
B15 | NA | NA | GND
B17 | NA | NA | GND
B5 | NA | NA | GND
B7 | NA | NA | GND
C12 | NA | NA | GND
C14 | NA | NA | GND
C16 | NA | NA | GND
C6 | NA | NA | GND
C8 | NA | NA | GND
D10 | NA | NA | GND
D16 | NA | NA | GND
D6 | NA | NA | GND
E11 | NA | NA | GND
E14 | NA | NA | GND
E15 | NA | NA | GND
E2 | NA | NA | GND
E21 | NA | NA | GND
E7 | NA | NA | GND
F13 | NA | NA | GND
G18 | NA | NA | GND
G5 | NA | NA | GND
H7 | NA | NA | GND
J11 | NA | NA | GND
J13 | NA | NA | GND
J15 | NA | NA | GND
J2 | NA | NA | GND
J21 | NA | NA | GND
J9 | NA | NA | GND
K10 | NA | NA | GND
K12 | NA | NA | GND
K14 | NA | NA | GND
L11 | NA | NA | GND
L13 | NA | NA | GND
L18 | NA | NA | GND
L5 | NA | NA | GND
L9 | NA | NA | GND
M10 | NA | NA | GND
M12 | NA | NA | GND
M14 | NA | NA | GND
N11 | NA | NA | GND
N13 | NA | NA | GND
N17 | NA | NA | GND
N2 | NA | NA | GND
N21 | NA | NA | GND
N9 | NA | NA | GND
P10 | NA | NA | GND
P12 | NA | NA | GND
P14 | NA | NA | GND
R18 | NA | NA | GND
R5 | NA | NA | GND
U2 | NA | NA | GND
U21 | NA | NA | GND
U7 | NA | NA | GND
V10 | NA | NA | GND
V14 | NA | NA | GND
V4 | NA | NA | GND
W16 | NA | NA | GND
W19 | NA | NA | GND
W7 | NA | NA | GND
F11 | NA | NA | VCCAUX
G12 | NA | NA | VCCAUX
H15 | NA | NA | VCCAUX
H9 | NA | NA | VCCAUX
K15 | NA | NA | VCCAUX
L8 | NA | NA | VCCAUX
M15 | NA | NA | VCCAUX
N8 | NA | NA | VCCAUX
R10 | NA | NA | VCCAUX
R12 | NA | NA | VCCAUX
R6 | NA | NA | VCCAUX
U11 | NA | NA | VCCAUX
V6 | NA | NA | VCCAUX
J10 | NA | NA | VCCINT
J12 | NA | NA | VCCINT
J14 | NA | NA | VCCINT
J8 | NA | NA | VCCINT
K11 | NA | NA | VCCINT
K13 | NA | NA | VCCINT
K9 | NA | NA | VCCINT
L10 | NA | NA | VCCINT
L12 | NA | NA | VCCINT
L14 | NA | NA | VCCINT
M11 | NA | NA | VCCINT
M13 | NA | NA | VCCINT
M9 | NA | NA | VCCINT
N10 | NA | NA | VCCINT
N12 | NA | NA | VCCINT
N14 | NA | NA | VCCINT
P11 | NA | NA | VCCINT
P13 | NA | NA | VCCINT
P9 | NA | NA | VCCINT
R14 | NA | NA | VCCINT
B19 | 0 | NA | VCCO_0
B4 | 0 | NA | VCCO_0
E17 | 0 | NA | VCCO_0
F6 | 0 | NA | VCCO_0
G10 | 0 | NA | VCCO_0
G14 | 0 | NA | VCCO_0
C21 | 1 | NA | VCCO_1
E19 | 1 | NA | VCCO_1
G21 | 1 | NA | VCCO_1
J18 | 1 | NA | VCCO_1
L16 | 1 | NA | VCCO_1
L21 | 1 | NA | VCCO_1
N18 | 1 | NA | VCCO_1
R21 | 1 | NA | VCCO_1
U18 | 1 | NA | VCCO_1
W21 | 1 | NA | VCCO_1
AA11 | 2 | NA | VCCO_2
AA15 | 2 | NA | VCCO_2
AA19 | 2 | NA | VCCO_2
AA7 | 2 | NA | VCCO_2
AB3 | 2 | NA | VCCO_2
T13 | 2 | NA | VCCO_2
T9 | 2 | NA | VCCO_2
V12 | 2 | NA | VCCO_2
V16 | 2 | NA | VCCO_2
V8 | 2 | NA | VCCO_2
W5 | 2 | NA | VCCO_2
C2 | 3 | NA | VCCO_3
F4 | 3 | NA | VCCO_3
G2 | 3 | NA | VCCO_3
J5 | 3 | NA | VCCO_3
L2 | 3 | NA | VCCO_3
L7 | 3 | NA | VCCO_3
N5 | 3 | NA | VCCO_3
R2 | 3 | NA | VCCO_3
U5 | 3 | NA | VCCO_3
W2 | 3 | NA | VCCO_3
C10 | 101 | NA | MGTAVCC_101
E10 | 123 | NA | MGTAVCC_123
A7 | 101 | NA | MGTAVTTTX_101
A15 | 123 | NA | MGTAVTTTX_123
D8 | 101 | NA | MGTAVTTRX_101
D14 | 123 | NA | MGTAVTTRX_123
U17 | NOPAD/UNCONNECTED
T16 | NOPAD/UNCONNECTED
P15 | NOPAD/UNCONNECTED